## 齿轮、带传动
输送带牵引力/kN | 3.5 |  |  | 齿轮设计计算 |  |  | V带设计计算
输送带速度/(m/s) | 1.8 |  |  | 小齿轮材料 | 45号调质钢调质处理 |  | 工作情况系数K_A | 1.2
输送带滚筒直径/mm | 350 |  |  | 大齿轮材料 | 45号调质钢正火处理 |  | 输入功率P/kW | 7.34
工作机输出功率P_W/kW | 6.3 |  |  | 小齿面最小硬度/HBS | 197 | [1]P171 11-1 | 计算功率P_c/kW | 8.808
电动机转速/r/min | 1000 |  |  | 小齿面最大硬度/HBS | 286 | [1]P171 11-1 | 型号 | 普通V带B型
V带传动效率 | 0.96 | 0.87662 |  | 大齿面最小硬度/HBS | 197 | [1]P171 11-1 | 小带轮直径d_1/mm | 140
滚动轴承效率 | 0.98 |  |  | 大齿面最大硬度/HBS | 286 | [1]P171 11-1 | 弹性传动比 | 0.02
齿轮效率 | 0.96 |  |  | 小齿轮接触疲劳强度/MPa | 585 | [1]P171 11-1 | 大带轮直径d_2/mm | 450
联轴器效率 | 0.99 |  |  | 小齿轮弯曲疲劳强度/Mpa | 445 | [1]P171 11-1 | 传动带转速/(m/s) | 7.11
总传动效率 | 0.85873 |  |  | 大齿轮接触疲劳强度/MPa | 375 | [1]P171 11-1 | 带长/mm | 2700
电动机功率/kW | 7.3364 |  |  | 大齿轮弯曲疲劳强度/Mpa | 310 | [1]P171 11-1 | 带长修正系数K_L | 1.04
电动机额定功率/kW | 7.5 | Y160M-6 | [2]P196(索引209) | 最小安全系数S_H | 1 | [1]P176表11-5 | 实际中心距/mm | 873.27
满载转速/(r/min) | 970 |  |  | S_F | 1.25 | [1]P176表11-5 | 小带轮包角/° | 159.66
卷筒工作转速/(r/min) | 98.2712 |  |  | 小齿轮许用接触疲劳强度/Mpa | 585 |  | 包角修正系数 | 0.95
总传动比 | 9.8706 |  |  | 大齿轮许用接触疲劳强度/Mpa | 375 |  | 基本额定功率P_0/kW | 2.08
齿轮传动比 | 3.06 |  |  | 小齿轮许用弯曲疲劳强度/Mpa | 356 |  | 实际传动比 | 3.28
小齿轮齿数 | 29 |  |  | 大齿轮许用弯曲疲劳强度/Mpa | 248 |  | 额定功率增量/kW | 0.3
大齿轮齿数 | 89 |  |  | 载荷系数K | 1 |  | 带轮根数 | 4
带传动比 | 3.2257 |  |  | 齿宽系数 | 1 |  | 单位长度质量/(kg/m) | 0.17
V带大轮转速/(r/min) | 300.7097 |  |  | 弹性系数 | 189.8 |  | 初拉力/N | 245.24
(小)齿轮高速轴转速n_1/(r/min) | 300.7097 |  |  | 模数 | 4 |  | 压轴力/N | 1932.11
(大)齿轮低速轴转速n_2/(r/min) | 98.2712 |  |  | 小齿轮直径 | 116
卷筒转速n_w/(r/min) | 98.2712 |  |  | 齿宽 | 116
V带小轮传动功率/kW | 7.34 |  |  | 大齿轮直径 | 356
V带大轮传动功率/kW | 7.043 |  |  | 中心距 | 236
小齿轮传动功率/kW | 6.9021 |  |  | 齿形系数Y_Fa1 | 2.62
大齿轮传动功率/kW | 6.626 |  |  | 齿形系数Y_Fa2 | 2.24
卷筒传动功率/kW | 6.4286 |  |  | 齿形系数Y_Sa1 | 1.63 |  |  |  | 1组 | 3~3.3
V带小轮传动力矩/N·mm | 72264.9485 |  |  | 齿形系数Y_Sa2 | 1.78 |  |  |  | 2组 | 3.31~3.6
V带大轮传动力矩/N·mm | 223672.0802 |  |  | 圆周速度/(m/s) | 1.82 |  |  |  | 3组 | 3.61~3.9
小齿轮传动力矩/N·mm | 219198.6386 |  |  | 圆周力/N | 3779.2869 |  |  |  | 4组 | 3.91~4.2
大齿轮传动力矩/N·mm | 643917.9207 |  |  | 径向力/N | 1375.5479 |  |  |  | 5组 | 4.21~4.5
卷筒传动力矩/N·mm | 624729.1667 | [7 empty] | 6组 | 4.51~4.8

## 轴设计
轴号 | 功率 | 转速 | 扭矩 | 最小轴径 |  |  | I轴 | II轴
电机轴 | 7.5 | 970 | 73.84 | 21.7515 |  | 最小基准直径D1 | 35 | 50
I | 7.2 | 301 | 228.7 | 31.6943 |  | D2 | 42 | 60
II | 6.77 | 98 | 658.27 | 45.135 |  | D3 | 45 | 65
III | 6.57 | 98 | 645.1 | 44.6861 | 46.9204 | D4 | 50 | 67
[6 empty] | D5 | 54,56 | 77
[6 empty] | D6 | 45 | 65

## 减速器设计
齿轮中心距 | a | 236
圆整或标准化后
箱壁厚度 | \delta | 6.9 | 8
箱盖厚度 | \delta_1 | 5.72 | 8
箱体凸缘厚度 | b | 12 | 12
| b1 | 12 | 12
| b2 | 20 | 20
加强肋厚 | m | 6.8 | 7
| m1 | 6.8 | 7
| df | 20.496 | 22
| d1 | 16.5 | 18
| d2 0.5 | 11 | 12
| d3轴1 | 8
| d3轴2 | 10
| D2轴1 | 140
| D2轴2 | 190
| d4 | 8
| △1 | 9.6
| e轴1 | 10
| e轴2 | 12

## 组内分组
经过计算后发现，我们组无法使用1500转的电动机，因为这样会使得一定总传动比下，使带轮的传动比超过限定范围
输送带牵引力/kN | 3.5
输送带速度/(m/s) | 1.8
输送带滚筒直径/mm | 350
工作机输出功率P_W/kW | 6.3
电动机转速/r/min | 1000
V带传动效率 | 0.96
滚动轴承效率 | 0.98
齿轮效率 | 0.96
联轴器效率 | 0.99
总传动效率 | 0.85873
电动机功率/kW | 7.3364
电动机额定功率/kW | 7.5 | Y160M-6 | [2]P196(索引209)
满载转速/(r/min) | 970
总传动比 | 9.8706
齿轮传动比 | 3.06 | 3.13 | 3.25 | 3.19 | 3.18 | 3.23 | 3.17 | 3.21
小齿轮齿数 | 29 | 31 | 31 | 41 | 43 | 43 | 47 | 47
大齿轮齿数 | 89 | 97 | 101 | 131 | 137 | 139 | 149 | 151
分配组员 | 欧宇恒 | 许刚强 | 高嘉贺 | 徐思哲 | 张万里 | 王崟宇 | 王卓轩 | 杜凯东
带传动比 | 3.2257 | 3.1536 | 3.0371 | 3.0942 | 3.104 | 3.0559 | 3.1138 | 3.075